## Pokyny pro vyplnění (hidden)
Pokyny pro vyplnění
Ve všech listech tohoto souboru můžete měnit pouze buňky s modrým pozadím. Jedná se o tyto údaje : - údaje o firmě - jednotkové ceny položek zadané na maximálně dvě desetinná místa

## Stavba
#RTSROZP# | Položkový rozpočet stavby
| Stavba: |  | E012 | ZATEPLENÍ SEVERNÍ STĚNY BYTOVÉHO DOMU 2881,nám.Křižíka TáBOR
| Objekt: |  | SO | Zateplení severní stěny
1307 | Rozpočet: |  | 0300 | Kontrolní rozpočet
| Objednatel: | [5 empty] | IČO:
DIČ:
| Projektant: | [5 empty] | IČO:
DIČ:
| Zhotovitel: | [5 empty] | IČO:
DIČ:
| Vypracoval: |  | Milan Holý
| Rozpis ceny | [6 empty] | Celkem
HSV | HSV | [6 empty] | 1380346.29
PSV | PSV | [6 empty] | 131251.97
MON | MON | [6 empty] | 6120
VN | Vedlejší náklady | [6 empty] | 24000
ON | Ostatní náklady | [6 empty] | 17150
| Celkem | [6 empty] | 1558868.26
Rekapitulace daní
| Základ pro sníženou DPH |  |  | 15 | % | 1558868.26 |  |  | CZK
| Snížená DPH |  |  | 15 | % | 233830 |  |  | CZK
| Základ pro základní DPH |  |  | 21 | % | 0 |  |  | CZK
| Základní DPH |  |  | 21 | % | 0 |  |  | CZK
| Zaokrouhlení |  |  |  |  | -0.26 |  |  | CZK
| Cena celkem bez DPH |  |  |  |  | 1558868.26 |  |  | CZK
| Cena celkem s DPH |  |  |  |  | 1792698 |  |  | CZK
|  | v |  |  | dne |  | 2017-03-20
|  |  | Za zhotovitele |  |  |  | Za objednatele
Rekapitulace dílčích částí
#CASTI>> | Číslo | Název |  |  | Základ pro sníženou DPH | Základ pro základní DPH | DPH celkem | Cena celkem | %
1 | Stavba |  |  |  | 1558868.26 | 0 | 233830.24 | 1792698.5 | 100
2 | SO | Zateplení severní stěny |  |  | 1558868.26 | 0 | 233830.24 | 1792698.5 | 100
3 | 0300 | Kontrolní rozpočet |  |  | 1558868.26 | 0 | 233830.24 | 1792698.5 | 100
| Celkem za stavbu |  |  |  | 1558868.26 | 0 | 233830.24 | 1792698.5 | 100
Rekapitulace dílů
| Číslo | Název |  |  | Typ dílu |  |  | Celkem | %
| 62 | Úpravy povrchů vnější |  |  | HSV |  |  | 1094214.54 | 70.1929
| 94 | Lešení a stavební výtahy |  |  | HSV |  |  | 217859.25 | 13.9755
| 99 | Staveništní přesun hmot |  |  | HSV |  |  | 67671.86 | 4.3411
| 764 | Konstrukce klempířské |  |  | PSV |  |  | 93095.72 | 5.972
| 767 | Konstrukce zámečnické |  |  | PSV |  |  | 38156.25 | 2.4477
| M211 | Hromosvod |  |  | MON |  |  | 6120 | 0.39259
| D96 | Přesuny suti a vybouraných hmot |  |  | PSU |  |  | 600.64 | 0.038531
| VN | Vedlejší náklady |  |  | VN |  |  | 24000 | 1.5396
| ON | Ostatní náklady |  |  | ON |  |  | 17150 | 1.1002
| Cena celkem | [6 empty] | 1558868.26 | 100
Note on D11: Název
Note on I11: IČO
Note on D12: Ulice
Note on I12: DIČ
Note on C13: PSČ
Note on D13: Ulice

## VzorPolozky (hidden)
Položkový rozpočet
S:
O:
R:

## SO 0300 Pol
Položkový rozpočet | [25 empty] | #TypZaznamu#
S: | E012 | ZATEPLENÍ SEVERNÍ STĚNY BYTOVÉHO DOMU 2881,nám.Křižíka TáBOR | [23 empty] | STA
O: | SO | Zateplení severní stěny | [20 empty] | STA |  |  | OBJ
R: | 0300 | Kontrolní rozpočet | [23 empty] | ROZ
P.č. | Číslo položky | Název položky | MJ | množství | cena / MJ | Celkem | Dodávka | Dodávka celk. | Montáž | Montáž celk. | DPH | cena s DPH | hmotnost / MJ | hmotnost celk.(t) | dem. hmotnost / MJ | dem. hmotnost celk.(t) | Ceník | Cen. soustava / platnost | Cenová úroveň | Nhod / MJ | Nhod celk. | Dodavatel
Díl: | 62 | Úpravy povrchů vnější |  |  |  | 1094214.54 |  | 625453.24 |  | 468761.3 |  | 1258346.721 |  | 38.87 |  | 0 |  |  |  |  | 1394.71 |  |  |  |  | DIL
1 | 620991121 | Zakrývání výplní vnějších otvorů z lešení | m2 | 232.96 | 38.1 | 8875.78 | 13.24 | 3084.39 | 24.86 | 5791.39 | 15 | 10207.147 | 4e-05 | 0.01 | 0 | 0 |  | RTS 17/ I | RTS 17/ I | 0.078 | 18.17 |  |  |  |  | POL1_
|  | 2,4*1,6*52 |  | 199.68 | [21 empty] | VV | 0
|  | 1,3*1,6*16 |  | 33.28 | [21 empty] | VV | 0
2 | 622319834 | Zateplovací systém ETICS,fasáda,min.desky PV 140 mm+ rohový profil PVC, zakončený stěrkou s výztužnou tkaninou | m2 | 622.86 | 1108 | 690128.88 | 796.38 | 496033.25 | 311.62 | 194095.63 | 15 | 793648.212 | 0.03689 | 22.98 | 0 | 0 |  | RTS 17/ I | RTS 17/ I | 0.877 | 546.25 |  |  |  |  | POL1_1
|  | A01 : 622,86 |  | 622.86 | [21 empty] | VV | 0
3 | 622311853 | Zatepl.systém , ostění, miner.desky PV 30 mm, zakončený stěrkou s výztužnou tkaninou | m2 | 22.68 | 1324 | 30028.32 | 450.84 | 10225.05 | 873.16 | 19803.27 | 15 | 34532.568 | 0.01633 | 0.37 | 0 | 0 |  | RTS 17/ I | RTS 17/ I | 2.442 | 55.38 |  |  |  |  | POL1_1
|  | A03 : 22,68 |  | 22.68 | [21 empty] | VV | 0
4 | 622319854 | Zateplení parapetů , min.desky PV30- 40 mm, zakončený stěrkou s výztužnou tkaninou | m2 | 10.08 | 1534 | 15462.72 | 660.84 | 6661.27 | 873.16 | 8801.45 | 15 | 17782.128 | 0.02194 | 0.22 | 0 | 0 |  | RTS 17/ I | RTS 17/ I | 2.442 | 24.62 |  |  |  |  | POL1_1
|  | A02 : 10,08 |  | 10.08 | [21 empty] | VV | 0
5 | 622391122 | Příplatek za zapuštěné hmoždinky (STR) 8 ks/m2 | m2 | 645.54 | 33 | 21302.82 | 31.33 | 20224.77 | 1.67 | 1078.05 | 15 | 24498.243 | 0 | 0 | 0 | 0 |  | RTS 17/ I | Indiv | 0.008 | 5.16 |  |  |  |  | POL1_
|  | A01 : 622,86 |  | 622.86 | [21 empty] | VV | 0
|  | A03 : 22,68 |  | 22.68 | [21 empty] | VV | 0
6 | 622319015 | Soklová lišta hliník KZS ETICS + PE těsnící páska +silikonový tmel | m | 81 | 192.5 | 15592.5 | 115.8 | 9379.8 | 76.7 | 6212.7 | 15 | 17931.375 | 0.00085 | 0.07 | 0 | 0 |  | RTS 17/ I | RTS 17/ I | 0.2136 | 17.3 |  |  |  |  | POL1_1
|  | 57 |  | 57 | [21 empty] | VV | 0
|  | 24 |  | 24 | [21 empty] | VV | 0
7 | 622473187 | Příplatek za okenní lištu (APU) - montáž, včetně dodávky lišty | m | 363.2 | 44.7 | 16235.04 | 20.6 | 7481.92 | 24.1 | 8753.12 | 15 | 18670.296 | 0.00015 | 0.05 | 0 | 0 |  | RTS 17/ I | RTS 17/ I | 0.06 | 21.79 |  |  |  |  | POL1_
|  | (2,4+1,6+1,6)*52 |  | 291.2 | [21 empty] | VV | 0
|  | (1,3+1,6+1,6)*16 |  | 72 | [21 empty] | VV | 0
8 | 622904112 | Očištění fasád tlakovou vodou složitost 1 - 2 | m2 | 655.62 | 46.7 | 30617.45 | 3.62 | 2373.34 | 43.08 | 28244.11 | 15 | 35210.0675 | 2e-05 | 0.01 | 0 | 0 |  | RTS 17/ I | RTS 17/ I | 0.11 | 72.12 |  |  |  |  | POL1_
|  | A01 : 622,86 |  | 622.86 | [21 empty] | VV | 0
|  | A02 : 10,08 |  | 10.08 | [21 empty] | VV | 0
|  | A03 : 22,68 |  | 22.68 | [21 empty] | VV | 0
9 | 620998989 | Revize plochy fasády po montáži lešení | hod | 2 | 520 | 1040 | 0 | 0 | 520 | 1040 | 15 | 1196 | 0 | 0 | 0 | 0 |  | Vlastní | Indiv | 0 | 0 |  |  |  |  | POL1_
|  | 2 |  | 2 | [21 empty] | VV | 0
10 | 6215201 | Odtahové zkoušky zateplení | kompl. | 1 | 3360 | 3360 | 0 | 0 | 3360 | 3360 | 15 | 3864 | 0 | 0 | 0 | 0 |  | Vlastní | Indiv | 0 | 0 |  |  |  |  | POL1_
|  | 1 |  | 1 | [21 empty] | VV | 0
11 | 622405932U00 | KZS rohová lišta Al 10x10cm+tkanina | m | 136.9 | 80.5 | 11020.45 | 0 | 0 | 80.5 | 11020.45 | 15 | 12673.5175 | 3e-05 | 0 | 0 | 0 |  | Vlastní | Kalkul | 0 | 0 |  |  |  |  | POL1_1
|  | 12,3*9 |  | 110.7 | [21 empty] | VV | 0
|  | 4,1*2 |  | 8.2 | [21 empty] | VV | 0
|  | 3*6 |  | 18 | [21 empty] | VV | 0
12 | 622405942U00 | KZS začišťovací parapetní lišta | m | 145.6 | 138 | 20092.8 | 0 | 0 | 138 | 20092.8 | 15 | 23106.72 | 0.0002 | 0.03 | 0 | 0 |  | Vlastní | Kalkul | 0 | 0 |  |  |  |  | POL1_1
|  | 2,4*52 |  | 124.8 | [21 empty] | VV | 0
|  | 1,3*16 |  | 20.8 | [21 empty] | VV | 0
13 | 622463000T00 | Omítka venkovní zrnitá 1,5 mm regul.vlhkost na povrchu fasády, vč.penetrace, probarvená tenkovrstvá | m2 | 645.54 | 357 | 230457.78 | 108.42 | 69989.45 | 248.58 | 160468.33 | 15 | 265026.447 | 0.02343 | 15.13 | 0 | 0 |  | Vlastní | Indiv | 0.982 | 633.92 |  |  |  |  | POL1_0
|  | A01 : 622,86 |  | 622.86 | [21 empty] | VV | 0
|  | A03 : 22,68 |  | 22.68 | [21 empty] | VV | 0
Díl: | 94 | Lešení a stavební výtahy |  |  |  | 217859.25 |  | 103138.43 |  | 114720.83 |  | 250538.1375 |  | 38.56 |  | 0 |  |  |  |  | 325.51 |  |  |  |  | DIL
14 | 941941052 | Montáž lešení leh.řad.s podlahami,š.1,5 m, H 24 m | m2 | 832.5 | 60.1 | 50033.25 | 0.02 | 16.65 | 60.08 | 50016.6 | 15 | 57538.2375 | 0.04406 | 36.68 | 0 | 0 |  | RTS 17/ I | RTS 17/ I | 0.176 | 146.52 |  |  |  |  | POL1_1
|  | 9*4,9 |  | 44.1 | [21 empty] | VV | 0
|  | 57*12,3 |  | 701.1 | [21 empty] | VV | 0
|  | 4,2*2,5*3 |  | 31.5 | [21 empty] | VV | 0
[26 empty] | VV | 0
|  | 18,6*3 |  | 55.8 | [21 empty] | VV | 0
15 | 941941391 | Příplatek za každý měsíc použití lešení k pol.1051 | m2 | 2497.5 | 35.7 | 89160.75 | 33.59 | 83891.03 | 2.11 | 5269.73 | 15 | 102534.8625 | 0 | 0 | 0 | 0 |  | RTS 17/ I | RTS 17/ I | 0.007 | 17.48 |  |  |  |  | POL1_1
|  | 9*4,9*3 |  | 132.3 | [21 empty] | VV | 0
|  | 57*12,3*3 |  | 2103.3 | [21 empty] | VV | 0
|  | 4,2*2,5*3*3 |  | 94.5 | [21 empty] | VV | 0
[26 empty] | VV | 0
|  | 18,6*3*3 |  | 167.4 | [21 empty] | VV | 0
16 | 941941852 | Demontáž lešení leh.řad.s podlahami,š.1,5 m,H 24 m | m2 | 832.5 | 42.2 | 35131.5 | 0 | 0 | 42.2 | 35131.5 | 15 | 40401.225 | 0 | 0 | 0 | 0 |  | RTS 17/ I | RTS 17/ I | 0.13 | 108.23 |  |  |  |  | POL1_1
|  | 9*4,9 |  | 44.1 | [21 empty] | VV | 0
|  | 57*12,3 |  | 701.1 | [21 empty] | VV | 0
|  | 4,2*2,5*3 |  | 31.5 | [21 empty] | VV | 0
[26 empty] | VV | 0
|  | 18,6*3 |  | 55.8 | [21 empty] | VV | 0
17 | 944944011 | Montáž ochranné sítě z umělých vláken | m2 | 832.5 | 10.3 | 8574.75 | 0 | 0 | 10.3 | 8574.75 | 15 | 9860.9625 | 0 | 0 | 0 | 0 |  | RTS 17/ I | RTS 17/ I | 0.04 | 33.3 |  |  |  |  | POL1_
|  | 9*4,9 |  | 44.1 | [21 empty] | VV | 0
|  | 57*12,3 |  | 701.1 | [21 empty] | VV | 0
|  | 4,2*2,5*3 |  | 31.5 | [21 empty] | VV | 0
[26 empty] | VV | 0
|  | 18,6*3 |  | 55.8 | [21 empty] | VV | 0
18 | 944944031 | Příplatek za každý měsíc použití sítí k pol. 4011 | m2 | 2497.5 | 7.7 | 19230.75 | 7.7 | 19230.75 | 0 | 0 | 15 | 22115.3625 | 0 | 0 | 0 | 0 |  | RTS 17/ I | RTS 17/ I | 0 | 0 |  |  |  |  | POL1_
|  | 9*4,9*3 |  | 132.3 | [21 empty] | VV | 0
|  | 57*12,3*3 |  | 2103.3 | [21 empty] | VV | 0
|  | 4,2*2,5*3*3 |  | 94.5 | [21 empty] | VV | 0
[26 empty] | VV | 0
|  | 18,6*3*3 |  | 167.4 | [21 empty] | VV | 0
19 | 944944081 | Demontáž ochranné sítě z umělých vláken | m2 | 832.5 | 6.1 | 5078.25 | 0 | 0 | 6.1 | 5078.25 | 15 | 5839.9875 | 0 | 0 | 0 | 0 |  | RTS 17/ I | RTS 17/ I | 0.024 | 19.98 |  |  |  |  | POL1_
|  | 9*4,9 |  | 44.1 | [21 empty] | VV | 0
|  | 57*12,3 |  | 701.1 | [21 empty] | VV | 0
|  | 4,2*2,5*3 |  | 31.5 | [21 empty] | VV | 0
[26 empty] | VV | 0
|  | 18,6*3 |  | 55.8 | [21 empty] | VV | 0
20 | 94598214 | Podložení lešení z fošen na střeše 1.NP vč.demontáže | m2 | 75 | 142 | 10650 | 0 | 0 | 142 | 10650 | 15 | 12247.5 | 0.025 | 1.88 | 0 | 0 |  | Vlastní | Indiv | 0 | 0 |  |  |  |  | POL1_
|  | 50*1,5 |  | 75 | [21 empty] | VV | 0
Díl: | 99 | Staveništní přesun hmot |  |  |  | 67671.86 |  | 0 |  | 67671.86 |  | 77822.639 |  | 0 |  | 0 |  |  |  |  | 199.53 |  |  |  |  | DIL
21 | 999281111 | Přesun hmot pro opravy a údržbu do výšky 25 m | t | 77.4278 | 874 | 67671.86 | 0 | 0 | 874 | 67671.86 | 15 | 77822.639 | 0 | 0 | 0 | 0 |  | RTS 17/ I | RTS 17/ I | 2.577 | 199.53 |  |  |  |  | POL7_
Díl: | 764 | Konstrukce klempířské |  |  |  | 93095.72 |  | 59466.01 |  | 33629.71 |  | 107060.078 |  | 0.74 |  | 0.31 |  |  |  |  | 76.41 |  |  |  |  | DIL
22 | 764816144 | Oplechování parapetů, Pz lakovaný plech, rš 450 mm | m | 150.8 | 476 | 71780.8 | 351.92 | 53069.54 | 124.08 | 18711.26 | 15 | 82547.92 | 0.00434 | 0.65 | 0 | 0 |  | RTS 17/ I | RTS 17/ I | 0.3 | 45.24 |  |  |  |  | POL1_
|  | 2,5*52 |  | 130 | [21 empty] | VV | 0
|  | 1,3*16 |  | 20.8 | [21 empty] | VV | 0
23 | 764817163 | Oplechování zdí (atik) z Pz lak.plechu, rš 600 mm | m | 31.6 | 390 | 12324 | 202.42 | 6396.47 | 187.58 | 5927.53 | 15 | 14172.6 | 0.00272 | 0.09 | 0 | 0 |  | RTS 17/ I | RTS 17/ I | 0.49 | 15.48 |  |  |  |  | POL1_
|  | 4,2*3 |  | 12.6 | [21 empty] | VV | 0
|  | 19 |  | 19 | [21 empty] | VV | 0
24 | 764410850 | Demontáž oplechování parapetů,rš od 100 do 330 mm | m | 150.8 | 38 | 5730.4 | 0 | 0 | 38 | 5730.4 | 15 | 6589.96 | 0 | 0 | 0.00135 | 0.2 |  | RTS 17/ I | RTS 17/ I | 0.08 | 12.06 |  |  |  |  | POL1_7
|  | 2,5*52 |  | 130 | [21 empty] | VV | 0
|  | 1,3*16 |  | 20.8 | [21 empty] | VV | 0
25 | 764430850 | Demontáž oplechování zdí,rš 600 mm | m | 31.6 | 44 | 1390.4 | 0 | 0 | 44 | 1390.4 | 15 | 1598.96 | 0 | 0 | 0.00337 | 0.11 |  | RTS 17/ I | RTS 17/ I | 0.115 | 3.63 |  |  |  |  | POL1_7
|  | 4,2*3 |  | 12.6 | [21 empty] | VV | 0
|  | 19 |  | 19 | [21 empty] | VV | 0
26 | 998764203 | Přesun hmot pro klempířské konstr., výšky do 24 m | % | 912.256 | 2.05 | 1870.12 | 0 | 0 | 2.05 | 1870.12 | 15 | 2150.638 | 0 | 0 | 0 | 0 |  | RTS 17/ I | RTS 17/ I | 0 | 0 |  |  |  |  | POL7_
Díl: | 767 | Konstrukce zámečnické |  |  |  | 38156.25 |  | 0 |  | 38156.25 |  | 43879.6875 |  | 0 |  | 0 |  |  |  |  | 0 |  |  |  |  | DIL
27 | 76785214 | Montáž a dodávka stříšky nad vchody , kotveno na chemickou kotvu vč.vyvrtání otvorů | ks | 3 | 12500 | 37500 | 0 | 0 | 12500 | 37500 | 15 | 43125 | 0 | 0 | 0 | 0 |  | Vlastní | Indiv | 0 | 0 |  |  |  |  | POL1_
|  | 3 |  | 3 | [21 empty] | VV | 0
28 | 998767201 | Přesun hmot pro zámečnické konstr., výšky do 6 m | % | 375 | 1.75 | 656.25 | 0 | 0 | 1.75 | 656.25 | 15 | 754.6875 | 0 | 0 | 0 | 0 |  | RTS 17/ I | RTS 17/ I | 0 | 0 |  |  |  |  | POL7_
Díl: | M211 | Hromosvod |  |  |  | 6120 |  | 0 |  | 6120 |  | 7038 |  | 0 |  | 0 |  |  |  |  | 0 |  |  |  |  | DIL
29 | M211 | Provedení nov. svodů hromosvodů vč.revizní zprávy | m | 30 | 125 | 3750 | 0 | 0 | 125 | 3750 | 15 | 4312.5 | 0 | 0 | 0 | 0 |  | Vlastní | Indiv | 0 | 0 |  |  |  |  | POL1_
|  | 15*2 |  | 30 | [21 empty] | VV | 0
30 | M2111 | Demontáž stáv.svodů hromosvodu | m | 30 | 79 | 2370 | 0 | 0 | 79 | 2370 | 15 | 2725.5 | 0 | 0 | 0 | 0 |  | Vlastní | Indiv | 0 | 0 |  |  |  |  | POL1_
|  | 15*2 |  | 30 | [21 empty] | VV | 0
Díl: | D96 | Přesuny suti a vybouraných hmot |  |  |  | 600.64 |  | 0 |  | 600.64 |  | 690.736 |  | 0 |  | 0 |  |  |  |  | 1.67 |  |  |  |  | DIL
31 | 979011111 | Svislá doprava suti a vybour. hmot za 2.NP a 1.PP | t | 0.31007 | 261 | 80.93 | 0 | 0 | 261 | 80.93 | 15 | 93.0695 | 0 | 0 | 0 | 0 |  | RTS 17/ I | RTS 17/ I | 0.933 | 0.29 |  |  |  |  | POL8_
32 | 979011121 | Příplatek za každé další podlaží | t | 1.2403 | 157.5 | 195.35 | 0 | 0 | 157.5 | 195.35 | 15 | 224.6525 | 0 | 0 | 0 | 0 |  | RTS 17/ I | RTS 17/ I | 0.653 | 0.81 |  |  |  |  | POL8_
33 | 979081111 | Odvoz suti a vybour. hmot na skládku do 1 km | t | 0.31007 | 177 | 54.88 | 0 | 0 | 177 | 54.88 | 15 | 63.112 | 0 | 0 | 0 | 0 |  | RTS 17/ I | RTS 17/ I | 0.49 | 0.15 |  |  |  |  | POL8_
34 | 979081121 | Příplatek k odvozu za každý další 1 km | t | 4.6511 | 15 | 69.77 | 0 | 0 | 15 | 69.77 | 15 | 80.2355 | 0 | 0 | 0 | 0 |  | RTS 17/ I | RTS 17/ I | 0 | 0 |  |  |  |  | POL8_
35 | 979082111 | Vnitrostaveništní doprava suti do 10 m | t | 0.31007 | 227.5 | 70.54 | 0 | 0 | 227.5 | 70.54 | 15 | 81.121 | 0 | 0 | 0 | 0 |  | RTS 17/ I | RTS 17/ I | 0.942 | 0.29 |  |  |  |  | POL8_
36 | 979082121 | Příplatek k vnitrost. dopravě suti za dalších 5 m | t | 1.2403 | 25.4 | 31.5 | 0 | 0 | 25.4 | 31.5 | 15 | 36.225 | 0 | 0 | 0 | 0 |  | RTS 17/ I | RTS 17/ I | 0.105 | 0.13 |  |  |  |  | POL8_
37 | 979981101 | Kontejner, suť bez příměsí, odvoz a likvidace, 3 t | t | 0.31007 | 315 | 97.67 | 0 | 0 | 315 | 97.67 | 15 | 112.3205 | 0 | 0 | 0 | 0 |  | RTS 17/ I | RTS 17/ I | 0 | 0 |  |  |  |  | POL8_
Díl: | VN | Vedlejší náklady |  |  |  | 24000 |  | 0 |  | 24000 |  | 27600 |  | 0 |  | 0 |  |  |  |  | 0 |  |  |  |  | DIL
38 | 122 | Vybudování a zajištění zařízení staveniště a jeho, provoz v souladu s platnými právními předpisy | celek | 1 | 24000 | 24000 | 0 | 0 | 24000 | 24000 | 15 | 27600 | 0 | 0 | 0 | 0 |  | Vlastní | Indiv | 0 | 0 |  |  |  |  | POL1_
Díl: | ON | Ostatní náklady |  |  |  | 17150 |  | 0 |  | 17150 |  | 19722.5 |  | 0 |  | 0 |  |  |  |  | 0 |  |  |  |  | DIL
39 | 11 | Předání všech dokladů o zkouškách,revizích ,ate, stech a prohlášení o shodě,provozních návodů | celek | 1 | 3200 | 3200 | 0 | 0 | 3200 | 3200 | 15 | 3680 | 0 | 0 | 0 | 0 |  | Vlastní | Indiv | 0 | 0 |  |  |  |  | POL1_
40 | 112 | Příplatek za ztížené práce prováděné na štítové stěně objektu s použitím osobních jistících , prostředků | m2 | 55.8 | 250 | 13950 | 0 | 0 | 250 | 13950 | 15 | 16042.5 | 0 | 0 | 0 | 0 |  | Vlastní | Indiv | 0 | 0 |  |  |  |  | POL1_
|  | 18,6*3 |  | 55.8 | [21 empty] | VV | 0
[24 empty] | 15 | 21
END